## Příprava TV+návrh NZ
Dimenzování ohřevu teplé vody | [20 empty] | Dimenzování negativního zásobníku teplé vody
uvažovaný ohřev z 10°C na 55°C | [20 empty] | uvažovaný ohřev z 10°C na 55°C | [9 empty] | 15 | kW/sprcha
hodnoty editovatelné | [20 empty] | hodnoty editovatelné | [9 empty] | c | 4182 | J/kg.K
celkové hodnoty | [20 empty] | výsledky | [9 empty] | dt | 45 | °C |  | pomocné |  |  | graf
celková spotřeba tepla | [30 empty] | výtok | 40 | °C |  | výkon | spotřeba | rozdíl | čas | ztráta | potřeba | akumulace
[31 empty] | sv | 10 | °C |  | kumul | kumul |  | 0 | 0 | 0 | 156
|  |  |  | potřeba tepla pro přípravu TV v průběhu dne | [10 empty] | ztráta |  | spotřeba | výkon |  | akumul. | [10 empty] | tv | 55 | °C |  | 137.6 | 102.7413 | -34.8587 | 1 | 91.7333 | 11.008 | 193.2587
| doba |  |  | celkem | uživatelé |  | personál |  | gastro |  | úklid |  | ostatní |  | koeficient |  | celková | ohřívače |  | energie | Parametry zadání pro bytové domy | [9 empty] | výtok TV | 1 | l/min |  | 275.2 | 194.4747 | -80.7253 | 2 | 183.4667 | 11.008 | 241.5253
[5 empty] | % | kWh | % | kWh | % | kWh | % | kWh | % | kWh | z = | 2 | kWh | % | kW | kWh | počet sprch | 4 | počet odběrových míst - sprch | [8 empty] | 0.016667 | l/s |  | 412.8 | 286.208 | -126.592 | 3 | 275.2 | 11.008 | 289.792
| 0 | - | 1 | 11.008 | 1 | 11.008 | 0 | 0 | 0 | 0 | 0 | 0 | 0 | 0 |  | 91.7333 | 102.7413 | 100% | 140 | 193.2587 | výpočtová jednotka | 8 | l/min (doporučené hodnoty průtoků pro sprchu je 6 l/min/sprcha/55°C voda) | [8 empty] | 3136.5 | W |  | 550.4 | 377.9413 | -172.4587 | 4 | 366.9333 | 11.008 | 338.0587
| 1 | - | 2 | 0 | 0 | 0 | 0 | 0 | 0 | 0 | 0 | 0 | 0 | 0 |  | 91.7333 | 91.7333 | 100% | 140 | 241.5253 | současnost | 2 | udává počet sprch v provozu | [11 empty] | 688 | 469.6747 | -218.3253 | 5 | 458.6667 | 11.008 | 366.275
| 2 | - | 3 | 0 | 0 | 0 | 0 | 0 | 0 | 0 | 0 | 0 | 0 | 0 |  | 91.7333 | 91.7333 | 100% | 140 | 289.792 | špičkový průtok | 16 | l/min | [11 empty] | 825.6 | 572.416 | -253.184 | 6 | 550.4 | 22.016 | 366.275
| 3 | - | 4 | 0 | 0 | 0 | 0 | 0 | 0 | 0 | 0 | 0 | 0 | 0 |  | 91.7333 | 91.7333 | 100% | 140 | 338.0587 | výkon/špičkový průtok | 50.184 | kW |  | Typy negativní zásobníku | [9 empty] | 963.2 | 730.1973 | -233.0027 | 7 | 642.1333 | 88.064 | 348.4937
| 4 | - | 5 | 0 | 0 | 0 | 0 | 0 | 0 | 0 | 0 | 0 | 0 | 0 |  | 91.7333 | 91.7333 | 85.68% | 119.9497 | 366.275 |  |  |  |  | IVT FW | [6 empty] | pomocné hodnoty k vyhodnocení |  |  | 1100.8 | 921.0027 | -179.7973 | 8 | 733.8667 | 187.136 | 297.6883
| 5 | - | 6 | 11.008 | 1 | 11.008 | 0 | 0 | 0 | 0 | 0 | 0 | 0 | 0 |  | 91.7333 | 102.7413 | 73.39% | 102.7413 | 366.275 | Zadání pro ostatní provozy |  |  |  | 302 | objem 300l, plocha výměníkové vložky 6,2 m2 | [5 empty] | ideální | dostatečné | pomocné | 1238.4 | 1089.792 | -148.608 | 9 | 825.6 | 264.192 | 268.899
| 6 | - | 7 | 66.048 | 6 | 66.048 | 0 | 0 | 0 | 0 | 0 | 0 | 0 | 0 |  | 91.7333 | 157.7813 | 100% | 140 | 348.4937 | špičkový průtok | 24 | l/min |  | 502 | objem 500l, plocha výměníkové vložky 6,2 m2 | [8 empty] | 1376 | 1258.5813 | -117.4187 | 10 | 917.3333 | 341.248 | 240.1097
| 7 | - | 8 | 99.072 | 9 | 99.072 | 0 | 0 | 0 | 0 | 0 | 0 | 0 | 0 |  | 91.7333 | 190.8053 | 100% | 140 | 297.6883 | výkon/špičkový průtok | 75.276 | kW |  | 504 | objem 500l, plocha výměníkové vložky 2x6,2 m2 |  |  |  |  | tlak (kPa) | 70 | 110 | 2 | 1513.6 | 1438.3787 | -75.2213 | 11 | 1009.0667 | 429.312 | 200.3123
| 8 | - | 9 | 77.056 | 7 | 77.056 | 0 | 0 | 0 | 0 | 0 | 0 | 0 | 0 |  | 91.7333 | 168.7893 | 100% | 140 | 268.899 |  |  |  |  | 752 | objem 750l, plocha výměníkové vložky 6,2 m2 |  |  |  |  | teplota | 53 | 51 | 2 | 1651.2 | 1596.16 | -55.04 | 12 | 1100.8 | 495.36 | 182.531
| 9 | - | 10 | 77.056 | 7 | 77.056 | 0 | 0 | 0 | 0 | 0 | 0 | 0 | 0 |  | 91.7333 | 168.7893 | 100% | 140 | 240.1097 | Špičková potřeba | 24 | l/min |  | 754 | objem 750l, plocha výměníkové vložky 2x6,2 m2 | [8 empty] | 1788.8 | 1731.9253 | -56.8747 | 13 | 1192.5333 | 539.392 | 186.7657
| 10 | - | 11 | 88.064 | 8 | 88.064 | 0 | 0 | 0 | 0 | 0 | 0 | 0 | 0 |  | 91.7333 | 179.7973 | 100% | 140 | 200.3123 |  |  |  |  | 756 | objem 750l, plocha výměníkové vložky 3x6,2 m2 |  |  |  |  | vyhovující |  |  |  | 1926.4 | 1845.6747 | -80.7253 | 14 | 1284.2667 | 561.408 | 213.0163
| 11 | - | 12 | 66.048 | 6 | 66.048 | 0 | 0 | 0 | 0 | 0 | 0 | 0 | 0 |  | 91.7333 | 157.7813 | 100% | 140 | 182.531 | Výběr negativního zásobníku | [9 empty] | dostatečné |  |  |  | 2064 | 1959.424 | -104.576 | 15 | 1376 | 583.424 | 239.267
| 12 | - | 13 | 44.032 | 4 | 44.032 | 0 | 0 | 0 | 0 | 0 | 0 | 0 | 0 |  | 91.7333 | 135.7653 | 100% | 140 | 186.7657 | typ negativního zásobníku | IVT FW 504 | nutno vybrat manuálně | [7 empty] | nevyhovující |  |  |  | 2201.6 | 2084.1813 | -117.4187 | 16 | 1467.7333 | 616.448 | 254.5097
| 13 | - | 14 | 22.016 | 2 | 22.016 | 0 | 0 | 0 | 0 | 0 | 0 | 0 | 0 |  | 91.7333 | 113.7493 | 100% | 140 | 213.0163 | počet zásobníků | 1 | nutno vybrat manuálně |  | Přehledná tabulka pro všechny typy negativních zásobníků | [9 empty] | 2339.2 | 2241.9627 | -97.2373 | 17 | 1559.4667 | 682.496 | 236.7283
| 14 | - | 15 | 22.016 | 2 | 22.016 | 0 | 0 | 0 | 0 | 0 | 0 | 0 | 0 |  | 91.7333 | 113.7493 | 100% | 140 | 239.267 | špičkový výkon neg. zás. | 75.276 | kW |  |  | průtok | Tlak ztráta | Teplota TV | Výkon | Výkon max |  |  |  |  | 2476.8 | 2498.816 | 22.016 | 18 | 1651.2 | 847.616 | 119.875
| 15 | - | 16 | 33.024 | 3 | 33.024 | 0 | 0 | 0 | 0 | 0 | 0 | 0 | 0 |  | 91.7333 | 124.7573 | 100% | 140 | 254.5097 | špičkový průtok - celkový | 24 | l/min |  |  | l/min | kPa | °C | kW | kW |  |  |  |  | 2614.4 | 2689.6213 | 75.2213 | 19 | 1742.9333 | 946.688 | 69.0697
| 16 | - | 17 | 66.048 | 6 | 66.048 | 0 | 0 | 0 | 0 | 0 | 0 | 0 | 0 |  | 91.7333 | 157.7813 | 100% | 140 | 236.7283 | špičkový průt/zásobník | 24 | l/min |  | IVT FW 302 | 24 | 158.9168 | 50.004 | 66.16 | 80 | 0.2 | l/s | sprcha | 12 | 2752 | 2858.4107 | 106.4107 | 20 | 1834.6667 | 1023.744 | 40.2803
| 17 | - | 18 | 165.12 | 15 | 165.12 | 0 | 0 | 0 | 0 | 0 | 0 | 0 | 0 |  | 91.7333 | 256.8533 | 100% | 140 | 119.875 |  |  |  |  | IVT FW 502 | 24 | 158.9168 | 50.004 | 66.16 | 80 | 0.3 | l/s | vana | 18 | 2889.6 | 2983.168 | 93.568 | 21 | 1926.4 | 1056.768 | 55.523
| 18 | - | 19 | 99.072 | 9 | 99.072 | 0 | 0 | 0 | 0 | 0 | 0 | 0 | 0 |  | 91.7333 | 190.8053 | 100% | 140 | 69.0697 | Parametry na výstupu negativních zásobníků |  |  |  | IVT FW 504 | 24 | 40.8254 | 53.72 | 73.04 | 114 |  |  |  |  | 3027.2 | 3096.9173 | 69.7173 | 22 | 2018.1333 | 1078.784 | 81.7737
| 19 | - | 20 | 77.056 | 7 | 77.056 | 0 | 0 | 0 | 0 | 0 | 0 | 0 | 0 |  | 91.7333 | 168.7893 | 100% | 140 | 40.2803 | tlak ztráta/1 NZ | 40.8254 | kPa | vyhovující | IVT FW 752 | 24 | 158.9168 | 50.004 | 66.16 | 80 | Směšovací rovnice |  |  |  | 3164.8 | 3199.6587 | 34.8587 | 23 | 2109.8667 | 1089.792 | 119.0323
| 20 | - | 21 | 33.024 | 3 | 33.024 | 0 | 0 | 0 | 0 | 0 | 0 | 0 | 0 |  | 91.7333 | 124.7573 | 100% | 140 | 55.523 | teplota teplév vody -výstup | 53.72 | °C | vyhovující | IVT FW 754 | 24 | 40.8254 | 53.72 | 73.04 | 114 | Ttv |  | 55 |  | 3302.4 | 3302.4 | 0 | 24 | 2201.6 | 1100.8 | 156.291
| 21 | - | 22 | 22.016 | 2 | 22.016 | 0 | 0 | 0 | 0 | 0 | 0 | 0 | 0 |  | 91.7333 | 113.7493 | 100% | 140 | 81.7737 | výkon výměníku/1 NZ | 73.04 | kW |  | IVT FW 756 | 24 | 23.27 | 54.724 | 77.9 | 171 | Tsv |  | 10
| 22 | - | 23 | 11.008 | 1 | 11.008 | 0 | 0 | 0 | 0 | 0 | 0 | 0 | 0 |  | 91.7333 | 102.7413 | 100% | 140 | 119.0323 | [10 empty] | Tvýstup |  | 40 |  |  | min | -253.184
| 23 | - | 24 | 11.008 | 1 | 11.008 | 0 | 0 | 0 | 0 | 0 | 0 | 0 | 0 |  | 91.7333 | 102.7413 | 100% | 140 | 156.291 | [10 empty] | Celkový výtok armatury |  | 15 | l/min |  | max | 106.4107
| celkem |  | % |  | 100 |  | 0 |  | 0 |  | 0 |  | 0 |  |  |  | 3302.4 | [19 empty] | 359.5947
|  |  | kWh | 1100.8 | 1100.8 |  | 0 |  | 0 |  | 0 |  | 0 |  | 2201.6
ideální stav
|  | nabíjecí výkon TV |  |  |  | 137.6 | kW
|  | objem akumulace |  |  |  | 6.8723 | m3 | tj. | 359.5947 | kWh
navrhovaný stav
|  | nabíjecí výkon TV |  |  |  | 140 | kW
|  | objem akumulace |  |  |  | 7 | m3 | tj. | 366.275 | kWh
|  | v čase 0 je nádrž nabitá |  |  |  | 156 | kWh | (doporučuju doplnit údaj z U33)
|  | odpovídá |  |  |  | 21.0377 | m3/den
| potřeba tepla | [6 empty] | l/den
| uživatelé - celkem |  |  |  |  | 1100.8 | kWh
|  | byty |  |  |  | 256 | osob | 82.1787 | 4.3 | kWh/osoba.den
|  | hotel |  |  |  | 0 | osob | 66.8896 | 3.5 | kWh/osoba.den
|  | ubytovna |  |  |  | 0 | osob | 47.7783 | 2.5 | kWh/osoba.den
|  | nemocnice |  |  |  | 0 | lůžek | 191.1132 | 10 | kWh/osoba.den
|  | sportovní zařízení |  |  |  | 0 | sportovců | 42 | 2.2 | kWh/sportovců.den
| personál - celkem |  |  |  |  | 0 | kWh
|  | čistý provoz |  |  |  | 0 | osob | 15.2891 | 0.8 | kWh/osoba.směna
|  | špinavý provoz |  |  |  |  | osob | 42.0449 | 2.2 | kWh/osoba.směna
| gastro - celkem |  |  |  |  | 0 | kWh
|  | jen výdej |  |  |  | 0 | jídel | 1.9111 | 0.1 | kWh/jídlo
|  | malý sortiment |  |  |  | 0 | jídel | 2.8667 | 0.15 | kWh/jídlo
|  | restaurace |  |  |  | 0 | jídel | 3.8223 | 0.2 | kWh/jídlo
| úklid - celkem |  |  |  |  | 0 | kWh
|  | plocha |  |  | 0 |  | m2 | 15.2891 | 0.8 | kWh/100m2
| ostatní - celkem |  |  |  |  | 0 | kWh
|  | množství vody |  |  |  | 0 | m3/den
cirkulace teplé vody
| ztráta v rozvodech |  |  |  |  | 91.7333 | kW
| rozdíl TV - cirkulace |  |  |  |  | 3 | K |  | 2-3 K
| průtok cirkulací |  |  |  |  | 7.4182 | l/s
[6 empty] | 26.7055 | m3/h
| dimenze cirkulace |  |  |  | DN | 40
| rychlost v potrubí |  |  |  |  | 5.9032 | m/s
| tlaková ztráta rovné tr. |  |  |  |  | 100 | Pa/m
| koeficient místních ztrát |  |  |  |  | 2 |  |  | 2-3
| délka potrubí |  |  |  |  | 500 | m
| ztráta |  |  |  |  | 100 | kPa
| cirkulační čerpadlo |  |  |  | 26.7055 | m3/h |  | 100 | kPa
Note on Y9: Špindler Filip: Pro provozy obytných staveb má sprcha dominantní odběr a je pak vhodné na tyto hodnoty navrhovat špičkovou hodnotu odběru teplé vody
Note on Y10: Špindler Filip: Jedná se o doporučenou výtoku teplé vody pro sprchu
Note on Y16: Špindler Filip: V případě navrhování jiného typu provozu je zde k dispozici toto zadávací pole při stanovení vlastní provozní špičky

## tisk
Dimenzování spotřeby teplé vody
potřeba
|  | uživatelé | 1100.8 | kWh
|  | personál | 0 | kWh
|  | gastro | 0 | kWh
|  | úklid | 0 | kWh
|  | ostatní | 0 | kWh
| ztráty v rozvodech |  | 2201.6 | kWh
| celkem |  | 3302.4 | kWh | = | 11.8886 | GJ
navrhovaný výkon ohřívače
|  |  | 140 | kW
navrhovaný objem akumulační nádrže
|  |  | 7 | m3
|  | což odpovídá | 366.275 | kWh

## návod-výkonů
Dimenzování ohřevu teplé vody
uvažovaný ohřev z 10°C na 55°C
!možno měnit hodnoty!
celkové hodnoty
celková spotřeba tepla
|  |  |  | potřeba tepla pro přípravu TV v průběhu dne | [10 empty] | ztráta |  | spotřeba | výkon |  | akumul. | pomocné |  |  | graf
| doba |  |  | celkem | uživatelé |  | personál |  | gastro |  | úklid |  | ostatní |  | koeficient |  | celková | ohřívače |  | energie | výkon | spotřeba | rozdíl | čas | ztráta | potřeba | akumulace
[5 empty] | % | kWh | % | kWh | % | kWh | % | kWh | % | kWh | z = | 0.5 | kWh | % | kW | kWh | kumul | kumul |  | 0 | 0 | 0 | 42
| 0 | - | 1 | 11.008 | 1 | 11.008 | 0 | 0 | 1 | 0 | 0 | 0 | 0 | 0 |  | 91.7333 | 102.7413 | 100% | 140 | 79.2587 | 137.6 | 102.7413 | -34.8587 | 1 | 91.7333 | 11.008 | 79.2587
| 1 | - | 2 | 0 | 0 | 0 | 0 | 0 | 0 | 0 | 0 | 0 | 0 | 0 |  | 91.7333 | 91.7333 | 100% | 140 | 127.5253 | 275.2 | 194.4747 | -80.7253 | 2 | 183.4667 | 11.008 | 127.5253
| 2 | - | 3 | 0 | 0 | 0 | 0 | 0 | 0 | 0 | 0 | 0 | 0 | 0 |  | 91.7333 | 91.7333 | 100% | 140 | 175.792 | 412.8 | 286.208 | -126.592 | 3 | 275.2 | 11.008 | 175.792
| 3 | - | 4 | 0 | 0 | 0 | 0 | 0 | 0 | 0 | 0 | 0 | 0 | 0 |  | 91.7333 | 91.7333 | 100% | 140 | 224.0587 | 550.4 | 377.9413 | -172.4587 | 4 | 366.9333 | 11.008 | 224.0587
| 4 | - | 5 | 0 | 0 | 0 | 0 | 0 | 0 | 0 | 0 | 0 | 0 | 0 |  | 91.7333 | 91.7333 | 100% | 140 | 272.3253 | 688 | 469.6747 | -218.3253 | 5 | 458.6667 | 11.008 | 272.3253
| 5 | - | 6 | 11.008 | 1 | 11.008 | 0 | 0 | 0 | 0 | 0 | 0 | 0 | 0 |  | 91.7333 | 102.7413 | 100% | 140 | 309.584 | 825.6 | 572.416 | -253.184 | 6 | 550.4 | 22.016 | 309.584
| 6 | - | 7 | 33.024 | 3 | 33.024 | 0 | 0 | 1 | 0 | 20 | 0 | 0 | 0 |  | 91.7333 | 124.7573 | 100% | 140 | 324.8267 | 963.2 | 697.1733 | -266.0267 | 7 | 642.1333 | 55.04 | 324.8267
| 7 | - | 8 | 44.032 | 4 | 44.032 | 3 | 0 | 2 | 0 | 20 | 0 | 0 | 0 |  | 91.7333 | 135.7653 | 100% | 140 | 329.0613 | 1100.8 | 832.9387 | -267.8613 | 8 | 733.8667 | 99.072 | 329.0613
| 8 | - | 9 | 55.04 | 5 | 55.04 | 15 | 0 | 3 | 0 | 0 | 0 | 0 | 0 |  | 91.7333 | 146.7733 | 100% | 140 | 322.288 | 1238.4 | 979.712 | -258.688 | 9 | 825.6 | 154.112 | 322.288
| 9 | - | 10 | 77.056 | 7 | 77.056 | 6 | 0 | 5 | 0 | 0 | 0 | 0 | 0 |  | 91.7333 | 168.7893 | 100% | 140 | 293.4987 | 1376 | 1148.5013 | -227.4987 | 10 | 917.3333 | 231.168 | 293.4987
| 10 | - | 11 | 88.064 | 8 | 88.064 | 5 | 0 | 7 | 0 | 0 | 0 | 0 | 0 |  | 91.7333 | 179.7973 | 100% | 140 | 253.7013 | 1513.6 | 1328.2987 | -185.3013 | 11 | 1009.0667 | 319.232 | 253.7013
| 11 | - | 12 | 66.048 | 6 | 66.048 | 10 | 0 | 16 | 0 | 0 | 0 | 0 | 0 |  | 91.7333 | 157.7813 | 100% | 140 | 235.92 | 1651.2 | 1486.08 | -165.12 | 12 | 1100.8 | 385.28 | 235.92
| 12 | - | 13 | 44.032 | 4 | 44.032 | 8 | 0 | 15 | 0 | 0 | 0 | 0 | 0 |  | 91.7333 | 135.7653 | 100% | 140 | 240.1547 | 1788.8 | 1621.8453 | -166.9547 | 13 | 1192.5333 | 429.312 | 240.1547
| 13 | - | 14 | 22.016 | 2 | 22.016 | 4 | 0 | 7 | 0 | 0 | 0 | 0 | 0 |  | 91.7333 | 113.7493 | 100% | 140 | 266.4053 | 1926.4 | 1735.5947 | -190.8053 | 14 | 1284.2667 | 451.328 | 266.4053
| 14 | - | 15 | 22.016 | 2 | 22.016 | 4 | 0 | 5 | 0 | 0 | 0 | 0 | 0 |  | 91.7333 | 113.7493 | 100% | 140 | 292.656 | 2064 | 1849.344 | -214.656 | 15 | 1376 | 473.344 | 292.656
| 15 | - | 16 | 33.024 | 3 | 33.024 | 8 | 0 | 4 | 0 | 0 | 0 | 0 | 0 |  | 91.7333 | 124.7573 | 100% | 140 | 307.8987 | 2201.6 | 1974.1013 | -227.4987 | 16 | 1467.7333 | 506.368 | 307.8987
| 16 | - | 17 | 66.048 | 6 | 66.048 | 25 | 0 | 4 | 0 | 0 | 0 | 100 | 0 |  | 91.7333 | 157.7813 | 100% | 140 | 290.1173 | 2339.2 | 2131.8827 | -207.3173 | 17 | 1559.4667 | 572.416 | 290.1173
| 17 | - | 18 | 242.176 | 22 | 242.176 | 8 | 0 | 5 | 0 | 20 | 0 | 0 | 0 |  | 91.7333 | 333.9093 | 100% | 140 | 96.208 | 2476.8 | 2465.792 | -11.008 | 18 | 1651.2 | 814.592 | 96.208
| 18 | - | 19 | 132.096 | 12 | 132.096 | 3 | 0 | 6 | 0 | 20 | 0 | 0 | 0 |  | 91.7333 | 223.8293 | 100% | 140 | 12.3787 | 2614.4 | 2689.6213 | 75.2213 | 19 | 1742.9333 | 946.688 | 12.3787
| 19 | - | 20 | 77.056 | 7 | 77.056 | 1 | 0 | 7 | 0 | 20 | 0 | 0 | 0 |  | 91.7333 | 168.7893 | 100% | 140 | -16.4107 | 2752 | 2858.4107 | 106.4107 | 20 | 1834.6667 | 1023.744 | -16.4107
| 20 | - | 21 | 33.024 | 3 | 33.024 | 0 | 0 | 7 | 0 | 0 | 0 | 0 | 0 |  | 91.7333 | 124.7573 | 100% | 140 | -1.168 | 2889.6 | 2983.168 | 93.568 | 21 | 1926.4 | 1056.768 | -1.168
| 21 | - | 22 | 22.016 | 2 | 22.016 | 0 | 0 | 3 | 0 | 0 | 0 | 0 | 0 |  | 91.7333 | 113.7493 | 100% | 140 | 25.0827 | 3027.2 | 3096.9173 | 69.7173 | 22 | 2018.1333 | 1078.784 | 25.0827
| 22 | - | 23 | 11.008 | 1 | 11.008 | 0 | 0 | 1 | 0 | 0 | 0 | 0 | 0 |  | 91.7333 | 102.7413 | 100% | 140 | 62.3413 | 3164.8 | 3199.6587 | 34.8587 | 23 | 2109.8667 | 1089.792 | 62.3413
| 23 | - | 24 | 11.008 | 1 | 11.008 | 0 | 0 | 1 | 0 | 0 | 0 | 0 | 0 |  | 91.7333 | 102.7413 | 100% | 140 | 99.6 | 3302.4 | 3302.4 | 0 | 24 | 2201.6 | 1100.8 | 99.6
| celkem |  | % |  | 100 |  | 100 |  | 100 |  | 100 |  | 100 |  |  |  | 3302.4
|  |  | kWh | 1100.8 | 1100.8 |  | 0 |  | 0 |  | 0 |  | 0 |  | 2201.6 | [6 empty] | min | -267.8613
[22 empty] | max | 106.4107
374.272
ideální stav
|  | nabíjecí výkon TV |  |  |  | 137.6 | kW
|  | objem akumulace |  |  |  | 7.1528 | m3 | tj. | 374.272 | kWh
navrhovaný stav
|  | nabíjecí výkon TV |  |  |  | 19 | kW
|  | objem akumulace |  |  |  | 2 | m3 | tj. | 104.65 | kWh
|  | v čase 0 je nádrž nabitá |  |  |  | 42 | kWh | (doporučuju doplnit údaj z U32)
potřeba tepla
| uživatelé - celkem |  |  |  |  | 110 | kWh
|  | byty |  |  |  | 0 | osob |  | 4.3 | kWh/osoba.den
|  | hotel |  |  |  | 0 | osob |  | 3.5 | kWh/osoba.den
|  | ubytovna |  |  |  | 0 | osob |  | 2.5 | kWh/osoba.den
|  | nemocnice |  |  |  | 0 | lůžek |  | 10 | kWh/osoba.den
|  | sportovní zařízení |  |  |  | 50 | sportovců |  | 2.2 | kWh/sportovců.den
| personál - celkem |  |  |  |  | 46 | kWh
|  | čistý provoz |  |  |  | 30 | osob |  | 0.8 | kWh/osoba.směna
|  | špinavý provoz |  |  |  | 10 | osob |  | 2.2 | kWh/osoba.směna
| gastro - celkem |  |  |  |  | 60 | kWh
|  | jen výdej |  |  |  | 400 | jídel |  | 0.1 | kWh/jídlo
|  | malý sortiment |  |  |  | 0 | jídel |  | 0.15 | kWh/jídlo
|  | restaurace |  |  |  | 100 | jídel |  | 0.2 | kWh/jídlo
| úklid - celkem |  |  |  |  | 80 | kWh
|  | plocha |  |  | 10000 |  | m2 |  | 0.8 | kWh/100m2
| ostatní - celkem |  |  |  |  | 0 | kWh
|  | množství vody |  |  |  | 0 | m3/den
1. Nejprve zadejte požadavky na potřebu teplé vody.
Tím získáte celkovou potřebu TV
Přepisujte pouze žlutě zvýrazněné údaje
2. Zadejte součinitel ztrát.
nové rozvody z = 0,5
starší rozvody z = 2 ÷ 4
3. Vyplňte procentuální rozložení spotřeby TV v průběhu dne
4. Stanovte výkon ohřívače a objem akumulace
5. Stanovte počáteční nabití nádoby (mělo by odpovídat akumulaci o půlnoci, opakujte než se bude hodnota shodovat)
6. Zkontrolujte, že v žádné době nedosahuje akumulace záporných hodnot (to by znamenalo, že je nedostatečný výkon nebo objem akumulace)

## návod-NZ
Návod pro použití výpočetního excelu: Negativní zásobníky
Úvod: Tento výpočetní excel vznikl, jako projektantská pomůcka pro lepší znázornění a pochopení problematiky negativních zásobníků. Negativní zásobník, kde příprava teplé vody probíhá ve šroubovitém výměníku průtokově není v ČR příliš rozšířený, avšak je velmi vhodný pro intalace s tepelnými čerpadly. Interní systém MaR u tepelných čerpadel počítá při přípravě TV s investováním plného výkonu tepelného čerpadla a to ať už je TČ s kompresorem on/off nebo s modulovatelným výkonem tak, aby nebylo nutné nabíjet zásotbníky TV příliš dlouho. Výhoda negativních zásobníků pak spočívá především pro možnost přenosu 100% výkonu tepelného čerpadla při přípravě teplé vody bez nutnost dimenzování akumulací TV s běžnými šneky, kde musíme počítat s maximálním možným přeneseným výkonem na což nemusí běžné zásobníky TV dosáhnout při menších spádech TČ.
Celý excel obsahuje několik typů podbarvení.
Legenda
hodnoty editovatelné - do těchto polí lze zadávat data v předepsaném formátu
hodnoty vypočítané - nelze editovat
mezivýpočty - hodnoty nelze editovat
Zadání:
Zadání vstupních hodnot je pouze prostřednictvím jedné hodnoty a to pomocí největší aktuální potřeby teplé vody. V obytných stavbách se jedná o sprchy, které mohou běžet současně. Po zadání celkového počtu výtokových armatur s největším možným výtokem je vypočítána současnost chodu (počítáno pro sprchy z empirických tabulek vycházejících z rálných probozů bytových domů)
Volba zásobníků:
V dalším kroku je nutné zvolit typ a počet zásobníků - rozdíly v typech jsou popsány v tabulce na hlavní stránce.
Výpočet:
Ve finálním výpočtu je ukázané, jaká bude teplota na výtoku z negativních zásobníků při vypočítané špičce, ve které je započítaná současnost chodu výtokových armatur. Dále je zde vypočítána tlaková ztráta každého negativního zásobníku a výkon všech výměníků.
Poznámky k výpočtu:
Všechna data vychází z naměřených hodnot přímo z provozu každého typu negativního zásobníku.
Tvůrce: Ing. Filip Špindler, email: spindler@protc.cz